## Sheet1
常宁基地办公区标识标牌定制安装
序号 | 安装位置 | 名称 | 尺寸/mm | 工艺 | 数量 | 安装方式 | 单双面 | 图例（示意） | 单价 | 小计 | 备注
1 | 西大门 | 入口名称 | 中文字高：1000mm 英文字高：400mm | 2.0厚#304不锈钢电镀，激光切割，刨槽折弯焊接成型精工立体字，底板20厚亚克力，后藏日上LED防水光源，夜晚背侧发光。 | 1 | 螺杆基础连接，加广告专用胶安装 | 单面
2 | 西大门 | 入口名牌 | 640*3500*50 | 50厚实木切割打磨，做防腐处理，文字：阴包阳手工雕刻，面层三遍腻子，表面氟碳烤漆，表面防紫外线处理 | 2 | 不锈钢挂件安装 | 单面
3 | 西大门入口处 | 园区平面图 | 3000*1200*600 | 2.0厚#304不锈钢电镀，激光切割，刨槽折弯焊接成型，面板2.0厚#304不锈钢打磨做防腐处理，底漆，面漆氟碳烤漆，防紫外线处理，内容进口油墨丝印 | 1 | 立地摆放 | 单面
4 | 科研楼楼顶 | 楼体名称立体字 | 中文字高：1000mm 英文字高：400mm | 2.0厚#304不锈钢电镀，激光切割，刨槽折弯焊接成型精工立体字. | 1 | 螺杆基础连接，加广告专用胶安装 | 单面
5 | 实验测试楼楼顶 | 楼体名称立体字 | 中文字高：1000mm 英文字高：400mm | 2.0厚#304不锈钢电镀，激光切割，刨槽折弯焊接成型精工立体字. | 1 | 螺杆基础连接，加广告专用胶安装 | 单面
6 | 餐厅楼顶 | 楼体名称立体字 | 中文字高：1000mm 英文字高：400mm | 2.0厚#304不锈钢电镀，激光切割，刨槽折弯焊接成型精工立体字. | 1 | 螺杆基础连接，加广告专用胶安装 | 单面
6 | 科研楼、实验测试楼、餐厅楼门口各一套 | 人行分流 | 2500*800*18 | 2.0厚#304不锈钢，激光切割，刨槽折弯焊接成型，面板2.0厚#304不锈钢打磨做防腐处理，底漆，面漆氟碳烤漆，防紫外线处理内容进口油墨丝印，部分激光镂空亚克力嵌平 | 3 | 600*600*600预埋件浇筑混凝土，螺杆链接 | 双面
7 | 停车场入口处 | 停车场标识 | 2500*800*18 | 2.0厚#304不锈钢，激光切割，刨槽折弯焊接成型，面板2.0厚#304不锈钢打磨做防腐处理，底漆，面漆氟碳烤漆，防紫外线处理内容进口油墨丝印，部分激光镂空亚克力嵌平 | 1 | 600*600*600预埋件浇筑混凝土，螺杆链接 | 双面
9 | 草坪各处 | 温馨提示 | 800*500*40 | 2.0厚#304不锈钢电镀，激光切割，刨槽折弯焊接成型，面板2.0厚#304不锈钢打磨做防腐处理，底漆，面漆氟碳烤漆，防紫外线处理内容进口油墨丝印 | 10 | 300*300*300预埋件浇筑混凝土，螺杆链接 | 单面
10 | 科研楼、实验测试楼、餐厅楼门口各一套 | 垃圾桶 | 900*450*1100 | 2.0厚#304不锈钢电镀，激光切割，刨槽折弯焊接成型，面板2.0厚#304不锈钢打磨做防腐处理，底漆，面漆氟碳烤漆，防紫外线处理内容进口油墨丝印 | 3 | 立地安装
13 | 科研楼、实验测试楼一楼大厅各一套 | 总索引 | 2600*1800*50 | 2.0厚#304不锈钢，激光切割，刨槽折弯焊接成型，面板2.0厚#304不锈钢打磨做防腐处理，底漆，面漆氟碳烤漆，内容可更换进口油墨丝印， | 2 | 螺杆基础连接，加广告专用胶安装 | 单面
14 | 科研楼、实验测试楼、餐厅楼每层楼电梯楼梯各一套 | 楼层牌 | 300*400*50 | 2.0厚#304不锈钢电镀，激光切割，刨槽折弯焊接成型精工立体字. | 49 | 粘贴 | 单面
15 | 科研楼、实验测试楼、餐厅楼每层各一套 | 消防疏散牌 | 800*400*10 | 10厚亚克力激光切割，打磨烤漆，内容进口油墨丝网印刷 | 29 | 粘贴 | 单面
18 | 科研楼、实验测试楼各房间 | 科室牌 | 200*350*30 | 2.0厚#304不锈钢，激光切割，刨槽折弯焊接成型，面板10厚亚克力激光雕刻烤漆丝印，型材卡槽结合内容 | 172 | 粘贴 | 单面
19 | 科研楼、实验测试楼、餐厅楼设备间各一块 | 设备间牌 | 300*200*8 | 8厚亚克切割烤漆，内容丝网印刷 | 26 | 粘贴 | 单面
20 | 各卫生间门口 | 卫生间门牌 | 200*350*30 | 2.0厚#304不锈钢，激光切割，刨槽折弯焊接成型，面板10厚亚克力激光雕刻烤漆丝印 | 12 | 粘贴 | 单面
21 | 每楼层卫生间各一个 | 室内垃圾桶 | 450*450*800 | 2.0厚#304不锈钢打磨电镀，激光切割，刨槽折弯焊接成型，打磨，内容腐刻 | 24 | 立地安装